## Sheet1
Port	Header Pin					Used as / (Board defined)	Used as / (User defined)
	J1	J2	J3	J4	JP2	J6	P1	U5
PA_0		23					WkUp/UsrBtn
PA_1		24					ADC123_IN1
PA_2		25					ADC123_IN2
PA_3		26					ADC123_IN3
PA_4		27					AOUT1
PA_5		28					AOUT2
PA_6		29					LED1
PA_7		30					LED2
PA_8			35
PA_9			34			4			USART1_TX
PA_10			33			3			USART2_RX
PA_11			32	2					OTG_FS_DM
PA_12			31	3					OTG_FS_DP
PA_13					7		JTAG_TMS
PA_14					9		JTAG_TCK
PA_15			30				5		JTAG_TDI
PB_0		33					SPI1_F_CS
PB_1		34					LCD_BL
PB_2			6					BOOT1
PB_3			18		5		13		JTAG_TDO / SPI1_SCK
PB_4					7		3		JTAG_TRST / SPI1_MISO
PB_5			17		6				SPI1_MOSI
PB_6			16		3				NRF_CE
PB_7			15		4				NRF_CS
PB_8			14		8				NRF_IRQ
PB_9			13
PB_10		44					I2C2_SCL
PB_11		45					I2C2_SDA
PB_12	24	46					SPI2_CS / Touch_CS
PB_13	23	47					SPI2_SCK / Touch_SCK
PB_14	26	48					SPI2_MISO / Touch_MISO
PB_15	25		48					SPI2_MOSI / Touch_MOSI
PC_0		17
PC_1		18
PC_2		19
PC_3		20
PC_4		31
PC_5		32					Touch_PEN
PC_6			39					USART6_TX
PC_7			38					USART6_RX
PC_8			37					7	SDIO_D0
PC_9			36					8	SDIO_D1
PC_10			29					1	SDIO_D2
PC_11			28					2	SDIO_D3
PC_12			27					5	SDIO_SCK
PC_13		16
PC_14					OSC32_IN
PC_15					OSC32_OUT
PD_0	16		26					FSMC_D2
PD_1	15		25					FSMC_D3
PD_2			24					SDIO_CMD
PD_3			23
PD_4	19		22					FSMC_NOE
PD_5	20		21					FSMC_NWE
PD_6			20
PD_7	22		19					FSMC_NE1
PD_8	5		47					FSMC_D13
PD_9	4		46					FSMC_D14
PD_10	3		45					FSMC_D15
PD_11			44
PD_12			43
PD_13	21		42					FSMC_A18
PD_14	18		41					FSMC_D0
PD_15	17		40					FSMC_D1
PE_0			12
PE_1			11
PE_2		11
PE_3		12					Btn “KEY1”
PE_4		13					Btn “KEY0”
PE_5		14					TIM9_CH1 (PWM)
PE_6		15					TIM9_CH2 (PWM)
PE_7	14	35					FSMC_D4
PE_8	13	36					FSMC_D5
PE_9	12	37					FSMC_D6
PE_10	11	38					FSMC_D7
PE_11	10	39					FSMC_D8
PE_12	9	40					FSMC_D9
PE_13	8	41					FSMC_D10
PE_14	7	42					FSMC_D11
PE_15	6	43					FSMC_D12